## LP LOTE 1 Readecuacion parqueos
DIRECCION DE OPERACIONES - SUBDIRECCION DE GESTION DE EDIFICACIONES
READECUACION DE PARQUEOS SOTERRADOS EN SEDE PRINCIPAL SUPERINTENDENCIA DE BANCOS (SB)
NO. | DESCRIPCION | ESPECIFICACIONES | PRESUPUESTO |  |  | TOTAL RD$
|  |  | CANTIDAD | UD | PRECIO UNIT. RD$
1 | REPARACION DE SUPERFICIES |  |  |  |  | 0
1.01 | Reparación de cantos, pañetes, tapar huecos de tuberías sanitarías en desuso y resanar grietas de terminación en muros, columnas y vigas de los 6 niveles de sótanos. | Se deben resanar las superficies terminadas en concreto y mortero. Reparar cantos, mochetas y otro elementos de terminación de superficies. | 1 | PA |  | 0
1.02 | Sellado de grietas de pisos y paredes, con masilla de uretano. | Las juntas de concreto agrietadas, cortadas y retiradas serán sustituidas con un sellador de poliuretano de alto desempeño, autonivelante, de curado acelerado, de alta elasticidad, durabilidad, alta adherencia, resistente al envejecimiento y a los combustibles. | 334.8 | ML |  | 0
2 | INSTALACIONES ELECTRICAS |  |  |  |  | 0
2.01 | Desinstalación de redes de iluminación existentes. | Desmontar y desmantelar sistema de luces cenitales existentes | 1 | PA |  | 0
2.02 | Salidas de luminarias superficiales, EMT, Tipo 1 y tipo 2, incluyendo salidas para luces de emergencia | Salidas para Luces Cenitales superficiales en tubería EMT y alambrado de acuerdo a Tabla Electrica, incluyendo salidas para luces de emergencia. | 236 | UD |  | 0
2.03 | Suministro e instalación luminaria Led lineal de 4' | Luminarias Led lineales de 4', 24W, 6000K, 2800 lm, AC 120V | 212 | UD |  | 0
2.04 | Suministro e instalación de luces de emergencia | Lamparas de emergencia LED, combo salida verde, 9.6v, 4aH | 24 | UD |  | 0
2.05 | Alimentación Eléctrica desde Panel de control de Luces Cenitales de Sótano, hasta circuitos de luces | Lineas de alimentacion electrica superficiales en tuberias EMT desde el panel de distribución, hasta cada circuito de luces, en todos los niveles. Considerar tuberías EMT de 2" y los alimentadores correspondientes a cada circuito, de acuerdo a la tabla de distribución. | 1 | PA |  | 0
2.06 | Registros Eléctricos 12x12x6 | Para la alimentación principal | 6 | UD |  | 0
2.07 | Registros Eléctricos 10x10x4 | Para la distribución | 6 | UD |  | 0
2.08 | Panel de Distribución Eléctricos control Sótanos 30 circuitos con breakers de proteccion | Panel Distribución 36 circuitos, Tipo THQAL con barras de 150A, 3/Φ, 120/208v, 60 Hz, NEMA I, con 26 Bks de 20A y 2 Bk de 30A | 1 | UD |  | 0
3 | TERMINACION DE SUPERFICIES |  |  |  |  | 0
3.01 | Preparación de superficies a pintar | Antes de pintar, toda la superficie debe estar seca, limpia, sana y libre de impurezas tales como polvo, grasa, tiza, moho, aceite, óxido, agentes de curado de hormigón, yeso, lechada, eflorescencia y pintura suelta o agrietada. Elimine contaminantes lavando la superficie con un limpiador adecuado, lijando, raspando y/o utilizando una máquina de lavado a presión | 2849.61 | M2 |  | 0
3.02 | Aplicación de Primer en techos | Los techos se pintaran con Primer previo a las aplicaciones de las 2 manos de pintura acrílica a aplicar. | 4140 | M2 |  | 0
3.03 | Pintura acrílica blanca económica en techos | Pintura acrílica blanca, económica. | 4140 | M2 |  | 0
3.04 | Pintura impermeable para evitar infiltraciones y manchas por filtraciones en paredes de Sótanos 1 y 2. | Las paredes periféricas de los sótanos 1 y 2 serán pintadas con pintura impermeabilizante de acabado semi-liso de gran rendimiento, adherencia y resistencia a la alcalinidad, acción impermeabilizante y resistente a la acción hidrostática. Previo a la aplicación de la misma, se deberán retirar todas las impurezas y eliminar, mediante rapillado, toda pintura o terminación suelta o agrietada de las paredes a pintar. | 528 | M2 |  | 0
3.05 | Pintura acrílica Semigloss Blanca para interior en paredes y Vigas. | Paredes y vigas de sótano serán pintadas en 2 manos de pintura acrílica Semigloss para interior, de acuerdo a colores y detalles indicados por el personal de supervisión de la SB. | 1567.41 | M2 |  | 0
3.06 | Pintura en columnas según diseño de señalización | Las columnas del sótano serán pintadas en 2 manos de pintura acrílica Semigloss para interior, de acuerdo a colores y detalles indicados por el personal de supervisión de la SB. | 754.2 | M2 |  | 0
3.07 | Pintura de señales de transito sobre pavimento, con pintura para trafico | Sobre el pavimento de los sótanos se pintaran flechas directivas de las direcciones de transito y líneas divisorias de carriles de transito, con pintura blanca para trafico de secado rápido (60 minutos al uso), alta adherencia y alta resistencia al trafico. | 1 | PA |  | 0
3.08 | Pintura paso peatonal sobre pavimento, con pintura para trafico | Sobre el pavimento de los sótanos se pintará un trayecto peatonal, tipo cebra, 305 metros de longitud y 1.00 metro de ancho, con pintura blanca para trafico de secado rápido (60 minutos al uso), alta adherencia y alta resistencia al trafico. | 305 | M2 |  | 0
3.09 | Pintura de divisiones en parqueos Tipo II sobre pavimento de concreto con pintura para alto trafico | Las divisiones de los parqueos se pintaran con pintura amarilla para trafico de secado rápido (60 minutos al uso), alta adherencia y alta resistencia al trafico, incluyendo continuacion de linea en pared hasta 1.2 m de altura | 2450 | ML |  | 0
4 | REPARACION E IMPERMEABILIZACION DE CANALETAS DE DRENAJE PLUVIAL |  |  |  |  | 0
4.01 | Impermeabilizar canaletas y registros desagües de piso en nivel de parqueos niveles 0 y 1 | Se impermeabilizaran las canaletas y drenajes pluviales que canalizan las aguas pluviales en los niveles de parqueos no soterrados. Se recomienda la aplicación de impermeabilizante elastomerico resistente a la exposición al ambiente y en base de poliuretano de alto desempeño, autonivelante, buena adherencia y de secado rápido con garantía mínima de 5 años. | 1 | PA |  | 0
4.02 | Desmontar, impermeabilizar y reinstalar canaleta en rampa de acceso parqueos de sótano 1 | En la rampa de acceso al sótano 1 existe una canaleta de drenaje con una parilla fija de Chaneles, la que genera problemas de filtración. Se propone desmontar dicha canaleta, aplicar un sistema de impermeabilizante con niveles de calidad que garanticen la solución definitiva del problema. | 1 | PA |  | 0
4.03 | Reparacion y pintura canaleta de hierro en niveles 5 y 6 | reparacion, fijacion y pintura de canaletas existentes | 1 | PA |  | 0
5 | MISCELANEOS |  |  |  |  | 0
5.01 | Movimiento interno de materiales y equipos de trabajo | Movilización de materiales, herramientas y equipos de trabajo a los diferentes niveles de sótanos. | 1 | PA |  | 0
5.02 | Suministro e instalacion de nuevos paragomas flexibles de goma. | Incluye remocion de paragomas existentes, suministro e instalacion de nuevos paragomas flexibles de caucho, amarillo y negro, 165x15x10 cms. | 180 | UD |  | 0
5.03 | Sustitución de reductores de velocidad flexibles de goma, amarillo y negro | Incluye remocion de los reductores existentes, suministro e instalacion de nuevos reductores de caucho y terminales (100x35x5 cm) | 48 | ML |  | 0
5.04 | Suplir e instalar letreros de vinil sobre Sintra, para señalética de sótanos | Movilización de materiales, herramientas y equipos de trabajo a los diferentes niveles de sótanos. | 24 | UD |  | 0
5.05 | Eliminar líneas sanitarias y tuberias en desuso. | En los niveles de Sótano 1 y Sótano 2 se eliminaran las líneas sanitarias que no estan en funcionamiento actualmente, de forma tal que solo permanezcan las tuberias que forman parte de los sistemas hidrosanitarios Pluvial, Drenaje Sanitario y Alimentación de agua potable en uso, sellando los huecos remanentes | 1 | PA |  | 0
5.06 | Suministro y colocación de baranda para escalera en acero inoxidable | Se fijaran barandas de acero inoxidable Φ 1-1/2" decorativo a los muros de las escaleras del sótano. | 86 | ML |  | 0
5.07 | Suministro y colocacion revestimiento de escalera existente | suministro y colocacion de revestimiento en huellas y contrahuellas de la escalera existente. Incluye demolición y bote de revestimiento existente | 60 | M2 |  | 0
5.08 | Reparacion instalaciones sanitarias en nivel 6 del parqueo | Reparacion de tuberia de drenaje pluvial que descarga en el ultimo nivel del parqueo soterrado | 1 | PA |  | 0
5.09 | Limpieza profunda | Lavado profundo para eliminacion de aceites en la superficie | 1 | PA |  | 0
5.1 | Limpieza continua y final | limpiar diariamente las áreas de trabajo, de forma tal que los trabajos permitan el uso continuo de la mayor parte de los parqueos. Limpieza final para entrega del proyecto finalizado. | 1 | PA |  | 0
SUB TOTAL GASTOS DIRECTOS | [5 empty] | 0
GASTOS INDIRECTOS
No. | Descripción |  |  | 21%
1 | Dirección técnica y responsabilidad |  |  | 10% |  | 0
2 | Gastos administrativos y de obras. |  |  | 3% |  | 0
3 | Transporte |  |  | 3% |  | 0
4 | Prestaciones laborables (Ley 6-86) |  |  | 1% |  | 0
5 | Seguros y fianzas |  |  | 3% |  | 0
6 | Codia |  |  | 1% |  | 0
SUB TOTAL GASTOS INDIRECTOS | [5 empty] | 0
TOTAL GENERAL RD$ | [5 empty] | 0

## LP LOTE 2 Mejoras Extraccion CO
DIRECCION DE OPERACIONES - SUBDIRECCION DE GESTION DE EDIFICACIONES
READECUACION DE PARQUEOS SOTERRADOS EN SEDE PRINCIPAL SUPERINTENDENCIA DE BANCOS (SB)
NO. | DESCRIPCION | ESPECIFICACIONES | PRESUPUESTO |  |  | TOTAL RD$
|  |  | CANTIDAD | UD | PRECIO UNIT. RD$
LOTE 2 - MEJORAS AL SISTEMA DE EXTRACCION DE MONOXIDO DE CARBONO EXISTENTE
1 | IMPULSORES DE AIRE LIMPIO |  |  |  |  | 0
1.01 | Suministro e Instalación de impulsores de aire limpio | Suministro e instalacion de extractores centrifugos en línea, 1800 RPM, 1HP, 220V, 1f, acoplamiento por polea, 1807 CFM | 6 | UD |  | 0
1.02 | Suministro e instalacion expansiones hilti de 1/2" y varilla roscada de 3/8" para fijacion de impulsores al techo |  | 24 | UD |  | 0
1.03 | Suministro e instalacion ducteria en zinc calibre 22, para conexion de impulsores a ductos existentes |  | 1 | PA |  | 0
2 | AUTOMATIZACION DE EXTRACTOR EXISTENTE |  |  |  |  | 0
2.01 | Suministro e Instalación de Chumaceras para motor del extractor existente |  | 2 | UD |  | 0
2.02 | Suministro e instalacion temporizador para automatizacion de extractores e impulsores |  | 3 | UD |  | 0
2.03 | Suministro e instalacion expansiones Hilti de 1/2" para fijacion del extractor existente al suelo |  | 6 | UD |  | 0
3 | INSTALACIONES ELECTRICAS |  |  |  |  | 0
3.01 | Suministro e instalacion de alambre de goma 10/3 | Incluye Conectores | 1500 | Pie |  | 0
3.02 | Suministro e instalacion Breaker de riel doble, de 30 amperes |  | 8 | UD |  | 0
3.03 | Suministro e instalación caja de breakers de riel, plastica | para 8 breakers doble | 1 | UD |  | 0
3.04 | Contactores de 120V, monofásico, 40 Amp, bobina a 220V |  | 3 | UD |  | 0
3.05 | Registros Eléctricos 4x4 para conexiones |  | 6 | UD |  | 0
4 | MISCELANEOS |  |  |  |  | 0
4.01 | Confección e instalación de puerta en hierro negro para cuarto extractores | Incluye pintura antioxido, pintura de mantenimiento | 1 | PA |  | 0
4.02 | Limpieza continua y final | limpiar diariamente las áreas de trabajo, de forma tal que los trabajos permitan el uso de las instalaciones existentes. Limpieza final para entrega del proyecto finalizado. | 1 | PA |  | 0
TOTAL GENERAL LOTE 2 RD$ | [5 empty] | 0